## DIC
weight | 0.252 | g | 2374.2008 | umol kg
purity | 99.9309 | -0.0007
water weight | 99.8723 | 100.0732 | g
Water Density | 997.992 | kg m3
Water Temperature | 21 | C
CRM188 |  | 2099.26
Sample Volume | Area 1 | Area 2 | Concentration | Area Average
1 | 12754.5 | 12754.1 | 2374.2008 | 12754.3
0.8 | 10199.1 | 10202.5 | 1899.3607 | 10200.8
0.6 | 7689.2 | 7684.5 | 1424.5205 | 7686.85
0.4 | 5164.1 | 5161.9 | 949.6803 | 5163
0.2 | 2625.7 | 2617 | 474.8402 | 2621.35
slope | 5.3289
intercept | 94.15
r^2 | 0.99999
r | 1
Date | Sample | Volume injected | Area 1 | Area 2 | Average Area | Area*Volume | Calculated Concentration | Salinity | DIC | Corrected DIC | CRM Recovery | average CRM recovery
2021-05-19 | CRM188 | 1 | 11229.5 | 11267.3 | 11248.4 | 11248.4 | 2093.1666 | 33.595 |  | 2095.4003 | 0.0029026 | 0.0010671 | 0.10671
2021-05-19 | 32616M10 | 1 | 10200.7 | 10210.1 | 10205.4 | 10205.4 | 1897.441 |  |  | 1899.4658 | 0.096138
2021-05-19 | 32616M6 | 1 | 10815.4 | 10832.8 | 10824.1 | 10824.1 | 2013.544 |  |  | 2015.6927 | 0.040832
2021-05-19 | 32616M9 | 1 | 11021.9 | 11035.8 | 11028.85 | 11028.85 | 2051.9666 |  |  | 2054.1564 | 0.022529
2021-05-19 | 32616M8 | 1 | 10743.7 | 10728.9 | 10736.3 | 10736.3 | 1997.0677 |  |  | 1999.1989 | 0.04868
2021-05-19 | 32616M2 | 1 | 10262.1 | 10257.5 | 10259.8 | 10259.8 | 1907.6495 |  |  | 1909.6852 | 0.091275
2021-05-19 | 101519M1 | 1 | 11263.2 | 11271.3 | 11267.25 | 11267.25 | 2096.7039 |  |  | 2098.9414 | 0.0012176
2021-05-19 | 32616M3 | 1 | 10227.3 | 10207.4 | 10217.35 | 10217.35 | 1899.6834 |  |  | 1901.7107 | 0.09507
2021-05-19 | 7516M9 | 1 | 11031.5 | 11034.7 | 11033.1 | 11033.1 | 2052.7642 |  |  | 2054.9547 | 0.022149
2021-05-19 | 32616M4 | 1 | 10297.4 | 10308 | 10302.7 | 10302.7 | 1915.6999 |  |  | 1917.7442 | 0.08744
2021-05-19 | 7516M5 | 1 | 10465.2 | 10463.7 | 10464.45 | 10464.45 | 1946.0533 |  |  | 1948.13 | 0.072981
2021-05-19 | 7516M4 | 1 | 10499 | 10498.7 | 10498.85 | 10498.85 | 1952.5087 |  |  | 1954.5923 | 0.069906
2021-05-19 | 32616M1 | 1 | 10617.5 | 10617.8 | 10617.65 | 10617.65 | 1974.8023 |  |  | 1976.9097 | 0.059286
2021-05-19 | CRM188 | 1 | 11282.6 | 11285.6 | 11284.1 | 11284.1 | 2099.8659 | 33.595 |  | 2102.1068 | -0.00028864
2021-05-19 | CRM188 | 1 | 11271.7 | 11276.9 | 11274.3 | 11274.3 | 2098.0269 | 33.595 |  | 2100.2658 | 0.0005874